## List1
Základní parametry a rozměry stroje UMDS II
UMDS II - ZÁKLADNÍ STROJ
Průměr nožového hřídele | 100 mm
Délka nožů nožového hřídele | 250 mm
Počet nožů nožového hřídele | 3 ks
Počet otáček nožového hřídele | 3 500 min-1
Rychlost strojního posuvu | 6 m/min
Maximální výška tloušťkování | 60 mm
Maximální šířka tloušťkování a srovnávání | 250 mm
Maximální úběr materiálu při tloušťkování | 2,5 mm
Maximální úběr materiálu při srovnávání | 3 mm
Délka stolů srovnávačky | 600 mm
Délka stolů srovnávačky s prodloužením | 1040 mm
Délka stolu tloušťkovačky | 540 mm
Výška stolu srovnávačky od země | 840 mm
Průměr brusného kotouče | 270 mm
Otáčky brusného kotouče | 250 min-1
Rozměry stolu brusky | 440 x 100 mm
Rozměr stroje - délka x šířka x výška | 600 x 500 x 800 mm
Hmotnost stroje | 88 kg
Parametry elektromotoru
Jmenovitý výkon | 1,5 kW
Jmenovité otáčky | 1 400 min-1
Jmenovité napětí / kmitočet | 400V/50Hz
Tvar | IM B3 (patkový)
UMDS II - KOTOUČOVÁ PILA
Rozměry stolu | 700 x 496 mm
Průměr pilového kotouče | 250 mm
Otáčky pilového kotouče | 3 500 min-1
Maximální výška řezu | 55 mm
Hmotnost kompletního adaptéru | 14 kg
UMDS II - DLABAČKA
Maximální Æ stopky dlabacího vrtáku | 16 mm
Maximální Æ vrtaného otvoru | 20 mm
Maximální hloubka vrtaného otvoru | 85 mm
Maximální délka dlabu bez přestavení | 85 mm
Rozměry upínacího stolku | 145 x 220 mm
Svislé nastavení stolku | 60 mm
Hmotnost kompletního adaptéru | 13 kg
UMDS II - FRÉZKA
Rozměry stolu | 470 x 230 mm
Rozměry opěrného pravítka | 450 x 190 mm
Max. upínací Æ sklíčidla | 16 mm
Æ nástrojů | do 40 mm
Upínací Æ nástrojů | 6 mm
Æ stopky pro nástroje | 10 mm
Celková hmotnost adaptéru | 7,2 kg
Celková hmotnost stroje UMDS II se všemi
adaptéry včetně obalu | 143 kg